## BOM_4层非开发板版本_2026-05-25
Quantity | Designator | Footprint | Value | Comment | Device | Manufacturer | Manufacturer Part | Supplier | Supplier Part | Primary Category | Secondary Category | Pin Count | Name
1 | BUZZER1 | BUZ-TH_BD12.0-P7.60-D0.6-FD | 2.3kHz | 2.3kHz | TMB12A03 | 华能 | TMB12A03 | LCSC | C96222 | 音频器件/振动马达 | 蜂鸣器 | 2 | 2.3kHz
1 | C0 | C0603 | 2.2uF | 2.2uF | CL10A225KA8NNNC | SAMSUNG(三星) | CL10A225KA8NNNC | LCSC | C57895 | 电容 | 贴片电容(MLCC) | 2 | 2.2uF
23 | C1,C2,C3,C4,C12,C13,C14,C18,C19,C20,C26,C27,C28,C29,C30,C31,C32,C33,C41,C44,C45,C47,C48 | C0603 | 100nF | 100nF | CGA0603X7R104K500JT,FCC0603B104K500CT | FOJAN(富捷),HRE(芯声) | CGA0603X7R104K500JT,FCC0603B104K500CT | LCSC | C5137636,C6119867 | 电容 | 贴片电容(MLCC) | 2 | 100nF
5 | C5,C6,C34,C36,C37 | C0603 | 1uF | 1uF | CGA0603X5R105K500JT | HRE(芯声) | CGA0603X5R105K500JT | LCSC | C6119852 | 电容 | 贴片电容(MLCC) | 2 | 1uF
2 | C7,C16 | C0603 | 47nF | 47nF | CL10B473KB8NNNC | SAMSUNG(三星) | CL10B473KB8NNNC | LCSC | C1622 | 电容 | 贴片电容(MLCC) | 2 | 47nF
5 | C8,C9,C24,C25,C46 | C0603 | 10uF | 10uF | CGA0603X5R106K100JT,CL10A106MA8NRNC | HRE(芯声),SAMSUNG(三星) | CGA0603X5R106K100JT,CL10A106MA8NRNC | LCSC | C96446,C6119842 | 电容 | 贴片电容(MLCC) | 2 | 10uF
5 | C10,C11,C15,C38,C40 | C0603 | 100pF | 100pF | CL10C101JB8NNNC | SAMSUNG(三星) | CL10C101JB8NNNC | LCSC | C14858 | 电容 | 贴片电容(MLCC) | 2 | 100pF
1 | C17 | C0603 | 1nF | 1nF | CL10B102KB8NNNC | SAMSUNG(三星) | CL10B102KB8NNNC | LCSC | C1588 | 电容 | 贴片电容(MLCC) | 2 | 1nF
2 | C21,C22 | C0603 | 22uF | 22uF | CL10A226MP8NUNE | SAMSUNG(三星) | CL10A226MP8NUNE | LCSC | C86295 | 电容 | 贴片电容(MLCC) | 2 | 22uF
1 | C23 | C0603 | 33pF | 33pF | CL10C330JB8NNNC | SAMSUNG(三星) | CL10C330JB8NNNC | LCSC | C1663 | 电容 | 贴片电容(MLCC) | 2 | 33pF
1 | C35 | C0603 | 4.7uF | 4.7uF | CGA0603X5R475K250JT | HRE(芯声) | CGA0603X5R475K250JT | LCSC | C6119856 | 电容 | 贴片电容(MLCC) | 2 | 4.7uF
3 | C39,C42,C43 | C0603 | 10nF | 10nF | CL10B103KB8NNNC | SAMSUNG(三星) | CL10B103KB8NNNC | LCSC | C1589 | 电容 | 贴片电容(MLCC) | 2 | 10nF
1 | CN1 | CONN-TH_6P-P2.50_HCZZ0139-6 |  | HX-XH2.54-6PWZ | HX-XH2.54-6PWZ | hanxia(韩下) | HX-XH2.54-6PWZ | LCSC | C48641718 | 连接器 | 线对板针座 | 6 | HX-XH2.54-6PWZ
1 | CN2 | CONN-TH_HX-XH2.54-2PWZ |  | HX-XH2.54-2PWZ | HX-XH2.54-2PWZ | hanxia(韩下) | HX-XH2.54-2PWZ | LCSC | C48641714 | 连接器 | 线对板针座 | 2 | HX-XH2.54-2PWZ
1 | CN3 | CONN-TH_XT30PW-M |  | XT30PW-M30.G.Y | XT30PW-M30.G.Y | AMASS(艾迈斯) | XT30PW-M30.G.Y | LCSC | C431092 | 工控电气 | 插头 | 4 | XT30PW-M30.G.Y
1 | CN4 | CONN-SMD_4P-P1.00_WAFER-SH1.0-4PWB |  | WAFER-SH1.0-4PWB | WAFER-SH1.0-4PWB | XUNPU(讯普) | WAFER-SH1.0-4PWB | LCSC | C3029343 | 连接器 | 线对板针座 | 6 | WAFER-SH1.0-4PWB
1 | Csys | CAP-SMD_BD6.3-L6.6-W6.6-LS7.3-FD-H7.7 | 220uF | 220uF | JVJ25V220M6x8 | JIERR(捷而瑞) | JVJ25V220M6x8 | LCSC | C46550404 | 电容 | 贴片型铝电解电容 | 2 | 220uF
1 | D1 | SOD-123FL_L2.7-W1.8-LS3.8-RD |  | SMF24A | SMF24A_C19077514 | R+O(宏嘉诚) | SMF24A | LCSC | C19077514 | 三极管/MOS管/晶体管 | 静电和浪涌保护(TVS/ESD) | 2 | SMF24A
1 | D2 | SOT-23-3_L2.9-W1.6-P1.90-LS2.8-BR |  | BAT54C,215 | BAT54C,215 | Nexperia(安世) | BAT54C,215 | LCSC | C37704 | 二极管 | 肖特基二极管 | 3 | BAT54C,215
2 | D3,D4 | SOD-323_L1.7-W1.3-LS2.6-RD-1 |  | BAT54WS | BAT54WS_C7502694 | R+O(宏嘉诚) | BAT54WS | LCSC | C7502694 | 二极管 | 肖特基二极管 | 2 | BAT54WS
1 | DC1 | DC-IN-TH_HC-DC-007B-2.5 |  | HC-DC-007B-2.5 | HC-DC-007B-2.5 | HCTL(华灿天禄) | HC-DC-007B-2.5 | LCSC | C3010538 | 连接器 | DC电源连接器 | 6 | HC-DC-007B-2.5
1 | DCout | CONN-TH_XT30PW-F-1 |  | XT30PW-F20.G.Y | XT30PW-F20.G.Y | AMASS(艾迈斯) | XT30PW-F20.G.Y | LCSC | C2913282 | 工控电气 | 电源连接器/插接器 | 4 | XT30PW-F20.G.Y
1 | H1 | HDR-TH_4P-P2.54-V-M |  | PZ254V-11-04P | PZ254V-11-04P | XFCN(兴飞) | PZ254V-11-04P | LCSC | C2691448 | 连接器 | 排针 | 4 | PZ254V-11-04P
1 | L1 | IND-SMD_L5.4-W5.2_FXL05XX | 3.3uH | 3.3uH | FXL0530-3R3-M | cjiang(长江微电) | FXL0530-3R3-M | LCSC | C475518 | 电感/线圈/变压器 | 功率电感 | 2 | 3.3uH
1 | L2 | IND-SMD_L5.4-W5.2_FXL0530 | 4.7uH | 4.7uH | FXL0530-4R7-M | cjiang(长江微电) | FXL0530-4R7-M | LCSC | C177246 | 电感/线圈/变压器 | 功率电感 | 2 | 4.7uH
1 | LED1 | LED0603-RD |  | GL0603UG01 | GL0603UG01 | Guiguang light(桂光光电) | GL0603UG01 | LCSC | C51933293 | 光电器件 | 发光二极管/LED | 2 | GL0603UG01
1 | LED2 | LED0603-FD |  | GL0603UR01 | GL0603UR01 | Guiguang light(桂光光电) | GL0603UR01 | LCSC | C51933292 | 光电器件 | 发光二极管/LED | 2 | GL0603UR01
1 | LED3 | LED0603-RD_BLUE |  | GL0603UB01 | GL0603UB01 | Guiguang light(桂光光电) | GL0603UB01 | LCSC | C51933294 | 光电器件 | 发光二极管/LED | 2 | GL0603UB01
1 | LED4 | LED-SMD_4P-L1.6-W0.8-RD_1 |  | XL-1608SURUGC | XL-1608SURUGC | XINGLIGHT(成兴光) | XL-1608SURUGC | LCSC | C5349934 | 光电器件 | 发光二极管/LED | 4 | XL-1608SURUGC
3 | Q1,Q2,Q6 | SOP-8_L5.0-W4.0-P1.27-LS6.0-BL |  | FDS6680A | FDS6680A | onsemi(安森美) | FDS6680A | LCSC | C87668 | 三极管/MOS管/晶体管 | 场效应管(MOSFET) | 8 | FDS6680A
4 | Q3,Q4,Q7,Q8 | PDFN-8_L3.1-W3.1-P0.65-LS3.4-BL |  | SIS412DN-T1-GE3-ES | SIS412DN-T1-GE3-ES | ElecSuper(静芯) | SIS412DN-T1-GE3-ES | LCSC | C21713860 | 三极管/MOS管/晶体管 | 场效应管(MOSFET) | 9 | SIS412DN-T1-GE3-ES
1 | Q5 | SC-70-3_L2.0-W1.3-P0.65-LS2.1-BL |  | BSS138W | BSS138W_C890266 | onsemi(安森美) | BSS138W | LCSC | C890266 |  |  | 3 | BSS138W
1 | Q9 | SOT-23-3_L2.9-W1.3-P1.90-LS2.4-BR-1 |  | BSS84 | BSS84_C7420340 | R+O(宏嘉诚) | BSS84 | LCSC | C7420340 | 三极管/MOS管/晶体管 | 场效应管(MOSFET) | 3 | BSS84
1 | Q10 | SOT-23-3_L2.9-W1.3-P1.90-LS2.4-BR |  | AO3401 | AO3401_C5224195 | ElecSuper(静芯) | AO3401 | LCSC | C5224195 | 三极管/MOS管/晶体管 | 场效应管(MOSFET) | 3 | AO3401
1 | R0 | R0603 | 2Ω | 2Ω | 0603WAF200KT5E | UNI-ROYAL(厚声) | 0603WAF200KT5E | LCSC | C22977 | 电阻 | 贴片电阻 | 2 | 2Ω
2 | R1,R18 | R0603 | 499kΩ | 499kΩ | 0603WAF4993T5E | UNI-ROYAL(厚声) | 0603WAF4993T5E | LCSC | C26751 | 电阻 | 贴片电阻 | 2 | 499kΩ
1 | R2 | R0603 | 133kΩ | 133kΩ | 0603WAF1333T5E | UNI-ROYAL(厚声) | 0603WAF1333T5E | LCSC | C22870 | 电阻 | 贴片电阻 | 2 | 133kΩ
6 | R3,R9,R14,R15,R20,R42 | R0603 | 10Ω | 10Ω | 0603WAF100JT5E | UNI-ROYAL(厚声) | 0603WAF100JT5E | LCSC | C22859 | 电阻 | 贴片电阻 | 2 | 10Ω
1 | R4 | R0603 | 316kΩ | 316kΩ | 0603WAF3163T5E | UNI-ROYAL(厚声) | 0603WAF3163T5E | LCSC | C25814 | 电阻 | 贴片电阻 | 2 | 316kΩ
3 | R5,R44,R48 | R0603 | 100kΩ | 100kΩ | 0603WAF1003T5E | UNI-ROYAL(厚声) | 0603WAF1003T5E | LCSC | C25803 | 电阻 | 贴片电阻 | 2 | 100kΩ
5 | R6,R10,R11,R55,R67 | R0603 | 4.7kΩ | 4.7kΩ | 0603WAF4701T5E | UNI-ROYAL(厚声) | 0603WAF4701T5E | LCSC | C23162 | 电阻 | 贴片电阻 | 2 | 4.7kΩ
1 | R7 | R0603 | 14.3kΩ | 14.3kΩ | FRC0603F1432TS | FOJAN(富捷) | FRC0603F1432TS | LCSC | C2933145 | 电阻 | 贴片电阻 | 2 | 14.3kΩ
1 | R8 | R0603 | 3MΩ | 3MΩ | 0603WAF3004T5E | UNI-ROYAL(厚声) | 0603WAF3004T5E | LCSC | C23156 | 电阻 | 贴片电阻 | 2 | 3MΩ
5 | R12,R31,R32,R33,R46 | R0603 | 1MΩ | 1MΩ | 0603WAF1004T5E | UNI-ROYAL(厚声) | 0603WAF1004T5E | LCSC | C22935 | 电阻 | 贴片电阻 | 2 | 1MΩ
16 | R13,R16,R24,R25,R28,R41,R45,R50,R51,R62,R63,R64,R68,R69,R76,R77 | R0603 | 10kΩ | 10kΩ | FRC0603F1002TS | FOJAN(富捷) | FRC0603F1002TS | LCSC | C2906982 | 电阻 | 贴片电阻 | 2 | 10kΩ
1 | R17 | R0603 | 866kΩ | 866kΩ | FRC0603F8663TS | FOJAN(富捷) | FRC0603F8663TS | LCSC | C5126056 | 电阻 | 贴片电阻 | 2 | 866kΩ
1 | R19 | R0603 | 9.09kΩ | 9.09kΩ | FRC0603F9091TS | FOJAN(富捷) | FRC0603F9091TS | LCSC | C2930134 | 电阻 | 贴片电阻 | 2 | 9.09kΩ
1 | R21 | R0603 | 20kΩ | 20kΩ | 0603WAF2002T5E | UNI-ROYAL(厚声) | 0603WAF2002T5E | LCSC | C4184 | 电阻 | 贴片电阻 | 2 | 20kΩ
2 | R22,R56 | R0603 | 40.2kΩ | 40.2kΩ | FRC0603F4022TS | FOJAN(富捷) | FRC0603F4022TS | LCSC | C2933218 | 电阻 | 贴片电阻 | 2 | 40.2kΩ
1 | R23 | R0603 | 7.5kΩ | 7.5kΩ | 0603WAF7501T5E | UNI-ROYAL(厚声) | 0603WAF7501T5E | LCSC | C23234 | 电阻 | 贴片电阻 | 2 | 7.5kΩ
1 | R26 | R1206 | 0Ω | 0Ω | RE1206F1R000 | JIERR(捷而瑞) | RE1206F1R000 | LCSC | C46961765 | 电阻 | 电流采样电阻/分流器 | 2 | 0Ω
6 | R29,R30,R40,R52,R61,R78 | R0603 | 100Ω | 100Ω | 0603WAF1000T5E,FRC0603F1000TS | FOJAN(富捷),UNI-ROYAL(厚声) | 0603WAF1000T5E,FRC0603F1000TS | LCSC | C22775,C2906981 | 电阻 | 贴片电阻 | 2 | 100Ω
9 | R34,R35,R36,R37,R38,R39,R53,R54,R57 | R0603 | 1kΩ | 1kΩ | 0603WAF1001T5E | UNI-ROYAL(厚声) | 0603WAF1001T5E | LCSC | C21190 | 电阻 | 贴片电阻 | 2 | 1kΩ
2 | R43,R47 | R0603 | 910kΩ | 910kΩ | FRC0603F9103TS | FOJAN(富捷) | FRC0603F9103TS | LCSC | C2907075 | 电阻 | 贴片电阻 | 2 | 910kΩ
1 | R49 | R0603 |  | HNTC0603-103F3450FA | HNTC0603-103F3450FA | R+O(宏嘉诚) | HNTC0603-103F3450FA | LCSC | C49247665 | 传感器 | NTC热敏电阻 | 2 | HNTC0603-103F3450FA
2 | R58,R60 | R0603 | 330Ω | 330Ω | 0603WAF3300T5E | UNI-ROYAL(厚声) | 0603WAF3300T5E | LCSC | C23138 | 电阻 | 贴片电阻 | 2 | 330Ω
1 | R59 | R0603 | 47Ω | 47Ω | 0603WAF470JT5E | UNI-ROYAL(厚声) | 0603WAF470JT5E | LCSC | C23182 | 电阻 | 贴片电阻 | 2 | 47Ω
2 | R70,R72 | R0603 | 5.1kΩ | 5.1kΩ | FRC0603F5101TS | FOJAN(富捷) | FRC0603F5101TS | LCSC | C2907044 | 电阻 | 贴片电阻 | 2 | 5.1kΩ
2 | R71,R73 | R0603 | 22Ω | 22Ω | FRC0603F22R0TS | FOJAN(富捷) | FRC0603F22R0TS | LCSC | C2930077 | 电阻 | 贴片电阻 | 2 | 22Ω
2 | R74,R75 | R0402 | 0Ω | 0Ω | FRC0402F0000TS | FOJAN(富捷) | FRC0402F0000TS | LCSC | C2906858 | 电阻 | 贴片电阻 | 2 | 0Ω
2 | RAC,RSR | R2512 | 10mΩ | 10mΩ | RE2512F3R010 | JIERR(捷而瑞) | RE2512F3R010 | LCSC | C46961753 | 电阻 | 电流采样电阻/分流器 | 2 | 10mΩ
1 | Rsns | R2512 | 5mΩ | 5mΩ | JER2512F3R005 | JIERR(捷而瑞) | JER2512F3R005 | LCSC | C46634460 | 电阻 | 电流采样电阻/分流器 | 2 | 5mΩ
4 | SWactivate,SWreset,SW_mcuBoot,SW_mcuReset | SW-SMD_4P-L5.1-W5.1-P3.70-LS6.5-TL_H1.5 |  | TS-1187A-B-A-B | TS-1187A-B-A-B | XKB Connection(中国星坤) | TS-1187A-B-A-B | LCSC | C318884 | 按键/开关 | 轻触开关 | 4 | TS-1187A-B-A-B
1 | U1 | WQFN-28_L4.0-W4.0-P0.40-BL-EP |  | BQ24780SRUYR | BQ24780SRUYR | TI(德州仪器) | BQ24780SRUYR | LCSC | C882400 |  |  | 29 | BQ24780SRUYR
1 | U2 | TSOT-23-8_L2.9-W1.6-P0.65-LS2.8-BL |  | MP2315SGJ-Z | MP2315SGJ-Z | MPS(芯源) | MP2315SGJ-Z | LCSC | C3031493 | 电源管理 | DC-DC电源芯片 | 8 | MP2315SGJ-Z
1 | U3 | SOT-223-3_L6.5-W3.4-P2.30-LS7.0-BR |  | AMS1117-3.3 | AMS1117-3.3_C6186 | AMS | AMS1117-3.3 | LCSC | C6186 | 电源管理 | 线性稳压器(LDO) | 4 | AMS1117-3.3
1 | U4 | TSSOP-20_L6.5-W4.4-P0.65-LS6.4-BL |  | BQ7692003PWR | BQ7692003PWR | TI(德州仪器) | BQ7692003PWR | LCSC | C601650 | 电源管理 | 电池管理 | 20 | BQ7692003PWR
2 | U5,U8 | SOP-4_L4.4-W2.8-P1.27-LS7.0-BR |  | TLP293(GB-TPL,E | TLP293(GB-TPL,E | TOSHIBA(东芝) | TLP293(GB-TPL,E | LCSC | C77656 | 光耦 | 晶体管输出光耦 | 4 | TLP293(GB-TPL,E
1 | U6 | SOIC-8_L4.9-W3.9-P1.27-LS6.0-TL |  | ISO1640BDR | ISO1640BDR | TI(德州仪器) | ISO1640BDR | LCSC | C5122339 | 信号隔离器件 | 隔离式I2C | 8 | ISO1640BDR
1 | U7 | WIRELM-SMD_ESP32-S3-WROOM-1 |  | ESP32-S3-WROOM-1-N16R8 | ESP32-S3-WROOM-1-N16R8 | ESPRESSIF(乐鑫) | ESP32-S3-WROOM-1-N16R8 | LCSC | C2913202 | 物联网/通信模块 | WiFi模块 | 49 | ESP32-S3-WROOM-1-N16R8
1 | U9 | DFN-4_L2.0-W2.0-P1.00-BL-EP |  | SHTC3-TR-10KS | SHTC3-TR-10KS | Sensirion(瑞士盛思锐) | SHTC3-TR-10KS | none | C2880044 | 传感器 | 温湿度传感器 | 5 | SHTC3-TR-10KS
1 | USB1 | USB-A-TH_AF-WJDG |  | AF 90° WJDG | AF 90° WJDG | SHOU HAN(首韩) | AF 90° WJDG | LCSC | C456018 | 连接器 | USB连接器 | 6 | AF 90° WJDG
1 | USB3 | USB-C-SMD_TYPE-C-6PIN-2MD-073 |  | TYPE-C 16PIN 2MD(073) | TYPE-C 16PIN 2MD(073) | SHOU HAN(首韩) | TYPE-C 16PIN 2MD(073) | LCSC | C2765186 | 连接器 | USB连接器 | 16 | TYPE-C 16PIN 2MD(073)